## Orçamento ASFALTO
PREFEITURA MUNICIPAL DE CONDOR
SECRETARIA MUNICIPAL DE OBRAS E SERVIÇOS URBANOS
PLANILHA ORÇAMENTÁRIA
OBJETO: MINISTÉRIO DO DESENVOLVIMENTO REGIONAL
LOCAL/ENDERECO: |  | DIVERSAS RUAS DA CIDADE
PROPONENTE: PREFEITURA MUNICIPAL DE CONDOR
ITEM | FONTE DOS SERVIÇOS | CÓDIGO DOS SERVIÇOS | DESCRIÇÃO DOS SERVIÇOS |  | UN. | QUANT. | CUSTO UNITÁRIO | PREÇO UNITÁRIO COM BDI | VALOR TOTAL COM BDI
1 |  |  | ASFALTO SOBRE CALÇAMENTO
1.1 |  |  | Revestimento em CBUQ
1.1.1 | SINAPI | 4813 | PLACA DE OBRA (PARA CONSTRUCAO CIVIL) EM CHAPA GALVANIZADA *N. 22*, ADESIVADA, DE *2,4 X 1,2* M (SEM POSTES PARA FIXACAO) |  | m2 | 4.5 | 250 | 320.425 | 1441.94
1.1.2 | SINAPI | 99814 | LIMPEZA DE SUPERFÍCIE COM JATO DE ALTA PRESSÃO. AF_04/2019 |  | m2 | 4.061,03 | 1.77 | 2.2686 | 9218.54
1.1.3 | COMPOSIÇÃO | 1 | EXECUÇÃO DE PINTURA DE LIGAÇÃO COM EMULSÃO ASFÁLTICA RR-2C |  | m2 | 4061,03 | 2.17 | 2.7813 | 11289.67
1.1.4 | COMPOSIÇÃO | 3 | EXECUÇÃO DE PAVIMENTO COM APLICAÇÃO ASFÁLTICA, CAMADA DE ROLAMENTO - EXCLUSIVE CARGA E DESCARGA |  | m3 | 162,44 | 1220 | 1563.674 | 254002.56
1.1.5 | SINAPI | 95878 | TRANSPORTE COM CAMINHÃO BASCULANTE DE 10 M³, EM VIA URBANA PAVIMENTADA, DMT ATÉ 30 KM (UNIDADE: TXKM). AF_07/2020 |  | TxKm | 11695,50 | 1.69 | 2.1661 | 25379.24
1.1.6 | SINAPI | 93596 | TRANSPORTE COM CAMINHÃO BASCULANTE DE 10 M³, EM VIA URBANA PAVIMENTADA, ADICIONAL PARA DMT EXCEDENTE A 30 KM (UNIDADE: TXKM). |  | TxKm | 12.670,13 | 0.66 | 0.84592 | 10769.61
Subtotal | [8 empty] | 312101.56
1.2 |  |  | Sinalização
1.2.1 | SINAPI | 102512 | PINTURA DE EIXO VIÁRIO SOBRE ASFALTO COM TINTA RETRORREFLETIVA A BASE DE RESINA ACRÍLICA COM MICROESFERAS DE VIDRO, APLICAÇÃO MECÂNICA COM DEMARCADORA AUTOPROPELIDA. AF_05/2021 |  | m | 888.2 | 5.26 | 6.7417 | 5986.47
1.2.2 | SINAPI | 102509 | PINTURA DE FAIXA DE PEDESTRE OU ZEBRADA TINTA RETRORREFLETIVA A BASE DE RESINA ACRÍLICA COM MICROESFERAS DE VIDRO, E = 30 CM, APLICAÇÃO MANUAL. AF_05/2021 |  | m² | 76 | 21.98 | 28.1718 | 2140.92
1.2.3 | COTAÇÃO | 3 | TACHA REFLETIVA EM PLÁSTICO INJETADO - BIDIRECIONAL TIPO i - COM PINO - FORNECIMENTO E COLOCAÇÃO |  | un | 55 | 39.89 | 51.127 | 2812.15
Subtotal | [8 empty] | 10939.54
TOTAL GERAL DO ORÇAMENTO | [8 empty] | 323041.1
Condor, 06 de novembro de 2023 |  |  |  | ______________________________ Valmir Land Prefeito Municipal |  | _________________________ Eng° Civil Olavio Kleinert CREA/RS 012.476

## Orçamento CALÇADAS
PREFEITURA MUNICIPAL DE CONDOR
SECRETARIA MUNICIPAL DE OBRAS E SERVIÇOS URBANOS
PLANILHA ORÇAMENTÁRIA
OBJETO: MINISTÉRIO DO DESENVOLVIMENTO REGIONAL
LOCAL/ENDERECO: |  | DIVERSAS RUAS DA CIDADE
PROPONENTE: PREFEITURA MUNICIPAL DE CONDOR
ITEM | FONTE DOS SERVIÇOS | CÓDIGO DOS SERVIÇOS | DESCRIÇÃO DOS SERVIÇOS |  | UN. | QUANT. | CUSTO UNITÁRIO | PREÇO UNITÁRIO COM BDI | VALOR TOTAL COM BDI
1 |  |  | PASSEIO PÚBLICO
1.1 |  |  | EXECUÇÃO DE PASSEIO PÚBLICO
1.1.1 | SINAPI | 94990 | EXECUÇÃO DE PASSEIO (CALÇADA) OU PISO DE CONCRETO COM CONCRETO MOLDADO IN LOCO, FEITO EM OBRA, ACABAMENTO CONVENCIONAL, NÃO ARMADO. AF_08/2022 |  | m³ | 27,16 | 717.53 | 919.6582 | 24977.97
1.1.2 | SINAPI | 96624 | LASTRO COM MATERIAL GRANULAR (PEDRA BRITADA N.2), APLICADO EM PISOS OU LAJES SOBRE SOLO, ESPESSURA DE *10 CM*. AF_08/2017 |  | m³ | 16,30 | 113.46 | 145.4217 | 2370.34
1.1.3 | COMPOSIÇÃO | 4 | PISO TATIL DE CONCRETO ASSENTADO SOB ARGAMASSA |  | m³ | 276,20 | 38.24 | 49.0122 | 13536.57
TOTAL | [8 empty] | 40884.88
Condor, 06 de novembro de 2023 |  |  |  | ______________________________ Valmir Land Prefeito Municipal |  | _________________________ Eng° Civil Olavio Kleinert CREA/RS 012.476

## Cronograma Asfálto
PREFEITURA MUNICIPAL DE CONDOR
SECRETARIA MUNICIPAL DE OBRAS, TRANSPORTES E SERVIÇOS URBANOS
CRONOGRAMA FÍSICO - FINANCEIRO
OBJETO: MINISTÉRIO DO DESENVOLVIMENTO REGIONAL
PROPONENTE: MUNICÍPIO DE CONDOR
ITEM | DESCRIÇÃO DOS SERVIÇOS | VALOR DOS | PESO | EXEC. | 1ª Mês |  |  | 2ª Mês |  |  | 3ª Mês
|  | SERVIÇOS (R$) | % | % | SIMPL.% | SIMPL. R$ | ACUM. % | SIMPL.% | SIMPL. R$ | ACUM. % | SIMPL.% | SIMPL. R$ | ACUM. %
Pavimentação Asfáltica
1 | CAPEAMENTO DE VIA | 312101.56 | 96.6136 |  | 70 | 218471.092 | 70 | 30 | 93630.468 | 100 | 0 | 0 | 100
2 | SINALIZAÇÃO | 10939.54 | 3.3864 |  | 0 | 0 | 0 | 0 | 0 | 0 | 100 | 10939.54 | 100
TOTAL |  | 323041.1 | 100 | 0 | 67.6295 | 218471.092 | 67.6295 | 28.9841 | 93630.468 | 96.6136 | 3.3864 | 10939.54 | 100
Condor, 06 de novembro de 2023 |  |  |  | _______________________ Valmir Land Prefeito Municipal |  |  |  |  | _________________________ Eng° Civil Olavio Kleinert CREA/RS 012.476

## Cronograma Calçadas
PREFEITURA MUNICIPAL DE CONDOR
SECRETARIA MUNICIPAL DE OBRAS, TRANSPORTES E SERVIÇOS URBANOS
CRONOGRAMA FÍSICO - FINANCEIRO
OBJETO: MINISTÉRIO DO DESENVOLVIMENTO REGIONAL
PROPONENTE: MUNICÍPIO DE CONDOR
ITEM | DESCRIÇÃO DOS SERVIÇOS | VALOR DOS | PESO | EXEC. | 1ª Mês |  |  | 2ª Mês |  |  | 3ª Mês
|  | SERVIÇOS (R$) | % | % | SIMPL.% | SIMPL. R$ | ACUM. % | SIMPL.% | SIMPL. R$ | ACUM. % | SIMPL.% | SIMPL. R$ | ACUM. %
Execução de Passeio Público
1 | PASSEIO PÚBLICO | 40884.88 | 100 |  | 50 | 20442.44 | 50 | 30 | 12265.464 | 80 | 20 | 8176.976 | 100
TOTAL |  | 40884.88 | 100 | 0 | 50 | 20442.44 | 50 | 30 | 12265.464 | 80 | 20 | 8176.976 | 100
Condor, 06 de novembro de 2023 |  |  |  | _______________________ Valmir Land Prefeito Municipal |  |  |  |  | _________________________ Eng° Civil Olavio Kleinert CREA/RS 012.476

## % proporcional
Repasse | 1400000 | Repasse | 287306
Contrapartida | 600000 | Contrapartida | 76619.98
Total | 2000000 | Total | 363925.98
Pavimentação | 1200000 | Pavimentação | 323041.1 | 363925.98
% | 60% | % | 88.77%
Rep. | 840000 | Rep. | 255028.9108
Cont. | 360000 | Cont. | 68012.1892
Prova total | 1200000 | Prova total | 323041.1
363925.98
Calçada | 800000 | Calçada | 40884.88
% | 40% | % | 11.23% | 287306
Rep. | 560000 | Rep. | 32277.0892 | 76619.98
Cont. | 240000 | Cont. | 8607.7908
Prova total | 800000 | Prova total | 40884.88
287306